## 2015
deficode
bestekspostnr | hoofdcode | 1 | 2 | 3 | 4 | 5 | 6 | omschrijving | eenheid | hoeveelheid |  | hoeveelheid
[10 empty] | resultaats |  | ter
[10 empty] | verlichting |  | inlichting
7 | [7 empty] | groenvoorzieningen
73 | [7 empty] | verplanten bomen
7301 | [7 empty] | verplanten bomen binnen werkgrens
730160 | 511602 | [6 empty] | Aanbrengen beluchtings- en/of infiltratiesysteem | st |  | v
|  | deficode 1: 2 | Bij te planten bomen volgens
bestekspostnummer
|  | deficode 2: 9 | Geperforeerde drainbuis; materiaal Cradonyl
100% biologisch afbreekbaar/composteerbaar
leverancier Natural Plastics [0251-228455] o.g.
Diameter drainbuis 80 mm | bar: deficode 3
|  | deficode 4: 2 | De drainbuis op een diepte van m rondom het
wortelgestel aanbrengen; lengte per boom ca….m
|  | deficode 5: 9 | Aantal verticale beluchtingskanalen:…..per
boom Materiaal: Geperforeerde drainbuis
[diameter 80 mm] verbinden in ringleiding d.m.v.
T-stuk 80-80-80 mm. Afdoppen met eindkap
geperforeerd
Alle materiaal 100% biologisch
afbreekbaar/composteerbaar
Cradonyl Leverancier Natural Plastics[0251-228455]
730170 | 511601 | [6 empty] | Aanbrengen boomverankering | st |  | v
ondergronds
|  | deficode 1: 9 | Verankering d.m.v. grondanker Eco keeper
[groot] totaal st per boom
Materiaal: 100% biologisch
afbreekbaar/composteerbaar Cradonyl
Leverancier Natural Plastics[0251-228455] o.g.
Onderling verbinden met Natu-rope volgens
handleiding leverancier
Materiaal : 100% biologisch
afbreekbaar/composteerbaar
treksterkte min. 300 kg
Leverancier Natural Plastics[0251-228455] o.g.
730180 | 511602 | [6 empty] | Aanbrengen biobased watergeefsheet
rond kluit, volgens aanwijzing leverancier
|  | deficode 1: 9 | Watergeefsheet 50-50 onder en boven de grond
aanbrengen, rond de kluit van de boom.
Materiaal 100% biologisch afbreekbaar/
composteerbaar Cradonyl
Leverancier Natural Plastics (0251-228455) o.g.
Materiaal 100% biologisch afbreekbaar/
composteerbaar.
Gietrand: 25 m per rol, hoogte 30 cm.
730190 | 515399 | [6 empty] | Aanbrengen gietrand biobased rond kluit, volgens
aanwijzing leverancier
Materiaal Biobased PE, recyclebaar
Wand afsluiten door middel van biobased connector
Leverancier: Natural Plastics (0251-228455) o.g.
Gietrand: 25 m per rol. Hoogte 30 cm.
Omvang gietrand = omvang wortelkluit + 5 cm
731200 | 515399 | [6 empty] | Aanbrengen Wortelweringsscherm
Materiaal Biobased PE, recyclebaar
Leverancier: Natural Plastics (0251-228455) o.g.
Verticaal langs bestaande beplanting of verharding
Minimum breedte sleuf 0,10 - 0,20 m1, diepte sleuf
Sleuf verdichten na aanbrengen wortelweringsscherm
Bovenzijde 2 cm boven maaiveld aanbrengen.
Dikte 1-2 mm, hoogte 40-100 cm.
Staartposten
9
eenmalige kosten
91
stelposten
95
| 610501 | [6 empty] | stelpost | EUR |  | v
950010 | [7 empty] | Op de stelpost worden verekend de uitgaven ter
zake van:
| 610501 | [6 empty] | Stelpost | EUR |  | v
950020 | [7 empty] | Op de stelpost worden verekend de uitgaven ter
zake van:

## Standaard 2020
deficode
bestekspostnr | hoofdcode | 1 | 2 | 3 | 4 | 5 | 6 | omschrijving | eenheid | hoeveelheid |  | hoeveelheid
[10 empty] | resultaats |  | ter
[10 empty] | verlichting |  | inlichting
7 | [7 empty] | groenvoorzieningen
71 | [7 empty] | verplanten bomen
711 | [7 empty] | verplanten bomen binnen werkgrens
711010 | 511602 | [6 empty] | Aanbrengen beluchtings- en/of infiltratiesysteem | st |  | v
|  | deficode 1: 2 | Bij te planten bomen volgens
bestekspostnummer
|  | deficode 2: 9 | Geperforeerde drainbuis; materiaal Cradonyl
100% biologisch afbreekbaar/composteerbaar
leverancier Natural Plastics [0251-228455] o.g.
Diameter drainbuis 80 mm | bar: deficode 3
|  | deficode 4: 2 | De drainbuis op een diepte van m rondom het
wortelgestel aanbrengen; lengte per boom ca….m
|  | deficode 5: 9 | Aantal verticale beluchtingskanalen:…..per
boom Materiaal: Geperforeerde drainbuis
[diameter 80 mm] verbinden in ringleiding d.m.v.
T-stuk 80-80-80 mm. Afdoppen met eindkap
geperforeerd
Alle materiaal 100% biologisch
afbreekbaar/composteerbaar
Cradonyl Leverancier Natural Plastics[0251-228455]
Biobased ondergrondse boomverankering, maat 16/18, 18/20
711020 | 515401 | [6 empty] | Aanbrengen ondergrondse boomverankering | st | 1 | v
Betreft: biobase kluitverankering van boom met
stevig doorwortelde kluit
Gechikt voor boommaat: 16/18 en 18/20
De ondergrond onder de boomkluit dient
draagkrachtig te zijn (verdichting 1,5 Mpa)
Bomen goed rechtop zetten in het plantgat
Werkzaamheden laten uitvoeren door vakbekwaam
hovenier
[8 empty] | Verankering: biobased grondanker van 100% | st |  |  | 4 | L | bar: deficode 1
biologisch afbreekbaar/composteerbaar Cradonyl in
vaste ondergrond. Lengte 70 mm
Type: 'Eco Keeper Klein' (4 st/boom)
[8 empty] | Aanbrengen touw van biologische polymeer (100% | m |  |  | 10 | L
biologisch afbreekbaar/composteerbaar).
Treksterkte min. 300 kg
Touwtype: Naturope (10 m1/boom)
Leverancier Natural Plastics uit Heemskerk
Stamp onder de kluit de grond rondom aan, zodat de kluit gelijkmatige ondersteuning heeft
kluit gelijkmatige ondersteuning heeft
Biobased ondergrondse boomverankering, maat 20/25
711030 | 515401 | [6 empty] | Aanbrengen ondergrondse boomverankering | st | 1 | v
Betreft: biobase kluitverankering van boom met
stevig doorwortelde kluit
Gechikt voor boommaat: 20/25
De ondergrond onder de boomkluit dient
draagkrachtig te zijn (verdichting 1,5 Mpa)
Bomen goed rechtop zetten in het plantgat
Werkzaamheden laten uitvoeren door vakbekwaam
hovenier
[8 empty] | Verankering: biobased grondanker van 100% | st |  |  | 4 | L | bar: deficode 1
biologisch afbreekbaar/composteerbaar Cradonyl in
vaste ondergrond. Lengte 100 mm
Type: 'Eco Keeper Klein' (4 st/boom)
[8 empty] | Aanbrengen touw van biologische polymeer (100% | m |  |  | 10 | L
biologisch afbreekbaar/composteerbaar).
Treksterkte min. 300 kg
Touwtype: Naturope (12 m1/boom)
Leverancier Natural Plastics uit Heemskerk
Stamp onder de kluit de grond rondom aan, zodat de kluit gelijkmatige ondersteuning heeft
kluit gelijkmatige ondersteuning heeft
Biobased ondergrondse boomverankering, maat 25/3
711040 | 515401 | [6 empty] | Aanbrengen ondergrondse boomverankering | st | 1 | v
Betreft: biobase kluitverankering van boom met
stevig doorwortelde kluit
Gechikt voor boommaat: 25/30
De ondergrond onder de boomkluit dient
draagkrachtig te zijn (verdichting 1,5 Mpa)
Bomen goed rechtop zetten in het plantgat
Werkzaamheden laten uitvoeren door vakbekwaam
hovenier
[8 empty] | Verankering: biobased grondanker van 100% | st |  |  | 6 | L | bar: deficode 1
biologisch afbreekbaar/composteerbaar Cradonyl in
vaste ondergrond. Lengte 100 mm
Type: 'Eco Keeper Klein' (6 st/boom)
[8 empty] | Aanbrengen touw van biologische polymeer (100% | m |  |  | 20 | L
biologisch afbreekbaar/composteerbaar).
Treksterkte min. 300 kg
Touwtype: Naturope (20 m1/boom)
Leverancier Natural Plastics uit Heemskerk
Stamp onder de kluit de grond rondom aan, zodat de kluit gelijkmatige ondersteuning heeft
kluit gelijkmatige ondersteuning heeft
Biobased ondergrondse boomverankering, maat 30/35
711050 | 515401 | [6 empty] | Aanbrengen ondergrondse boomverankering | st | 1 | v
Betreft: biobase kluitverankering van boom met
stevig doorwortelde kluit
Gechikt voor boommaat: 30/35
De ondergrond onder de boomkluit dient
draagkrachtig te zijn (verdichting 1,5 Mpa)
Bomen goed rechtop zetten in het plantgat
Werkzaamheden laten uitvoeren door vakbekwaam
hovenier
[8 empty] | Verankering: biobased grondanker van 100% | st |  |  | 8 | L | bar: deficode 1
biologisch afbreekbaar/composteerbaar Cradonyl in
vaste ondergrond. Lengte 100 mm
Type: 'Eco Keeper Klein' (8 st/boom)
[8 empty] | Aanbrengen touw van biologische polymeer (100% | m |  |  | 28 | L
biologisch afbreekbaar/composteerbaar).
Treksterkte min. 300 kg
Touwtype: Naturope (28 m1/boom)
Leverancier Natural Plastics uit Heemskerk
Stamp onder de kluit de grond rondom aan, zodat de kluit gelijkmatige ondersteuning heeft
kluit gelijkmatige ondersteuning heeft
711070 | 511602 | [6 empty] | Aanbrengen biobased watergeefsheet
rond kluit, volgens aanwijzing leverancier
|  | deficode 1: 9 | Watergeefsheet 50-50 onder en boven de grond
aanbrengen, rond de kluit van de boom.
Materiaal 100% biologisch afbreekbaar/
composteerbaar Cradonyl
Leverancier Natural Plastics (0251-228455) o.g.
Materiaal 100% biologisch afbreekbaar/
composteerbaar.
Gietrand: 25 m per rol, hoogte 30 cm.
711080 | 515399 | [6 empty] | Aanbrengen gietrand biobased rond kluit, volgens
aanwijzing leverancier
Materiaal Biobased PE, recyclebaar
Wand afsluiten door middel van biobased connector
Leverancier: Natural Plastics (0251-228455) o.g.
Gietrand: 25 m per rol. Hoogte 30 cm.
Omvang gietrand = omvang wortelkluit + 5 cm
711090 | 515399 | [6 empty] | Aanbrengen Wortelweringsscherm
Materiaal Biobased PE, recyclebaar
Leverancier: Natural Plastics (0251-228455) o.g.
Verticaal langs bestaande beplanting of verharding
Minimum breedte sleuf 0,10 - 0,20 m1, diepte sleuf
Sleuf verdichten na aanbrengen wortelweringsscherm
Bovenzijde 2 cm boven maaiveld aanbrengen.
Dikte 1-2 mm, hoogte 40-100 cm.
Aanbrengen BioSeal Pavement volgens advies leverancier
Materiaal 100% biobased boomhars
Leverancier: Natural Plastics (0251-228455) o.g.
Op volledig gevulde voegen van elementverharding
Voegvulling fijn zand dat niet meer nazakt bijv. door middel van inwateren.